## Motor
MODEL | VOLTAGE |  | NO LOAD |  | AT MAXIMUN EFFICENCY |  |  |  |  | STALL
| OPERATING RANGE | NOMINAL | SPEED | CURRENT | SPEED | CURRENT | TORQUE |  | OUTPUT | TORQUE |  | CURRENT
|  | V | RPM | A | RPM | A | G.CM | MN.M | W | G.CM | MN.M | A
SY-FA130S-18120 | 1.5-3 | 3 | 7500 | 0.095 | 5900 | 0.39 | 9.5 | 0.93 | 0.45 | 45 | 4.45 | 1.5
SY-FA130S-18100 | 1.5-3 | 1.5 | 6200 | 0.15 | 4500 | 0.41 | 4.8 | 0.47 | 0.22 | 18 | 1.76 | 1.12
|  | 3 | 12300 | 0.15 | 9700 | 0.56 | 7.5 | 0.74 | 0.75 | 36 | 3.53 | 2.1

## CalLeds
Alimentación |  |  |  | Ω
Voltaje | 5V | 5
Corriente | 40mA | 0.04
Consumos |  |  | Resistencia
Led Rojo | 2,2V | 2.2 | 70Ω
Led Naranja | 2,2V | 2.2 | 70Ω
Led Amarillo | 2,4V | 2.4 | 65Ω
Led Verde | 3,5V | 3.5 | 37,5Ω
Led Azul | 3,8V | 3.8 | 30Ω
Led Blanco | 3,6V | 3.6 | 35Ω